## ST01_Loading Belt
No. | ID | Name | PLC namespace | Description | Type | Subtype | Device | Subdevice | Connection type | PLC Address
1 | V101 | Loading elevator 1 left | ctrl_move_loading_elevator_1_to_work_position | Przesteruj siłowniki windy załadunku 1 do pozycji roboczej | output | Valve 5/3 | FESTO AP | BAT2 | Ethernet/IP | tbd
2 | V101_HP | Loading elevator 1 left home position | ind_loading_elevator_1_left_in_home_position | Lewy siłownik windy załadunku 1 w pozycji bazowej | input | Actuator sensor | FESTO AP | BAT2 | Ethernet/IP | tbd
3 | V101_WP | Loading elevator 1 left work position | ind_loading_elevator_1_left_in_work_position | Lewy siłownik windy załadunku 1 w pozycji roboczej | input | Actuator sensor | FESTO AP | BAT2 | Ethernet/IP | tbd
4 | V102 | Loading elevator 1 right | ctrl_move_loading_elevator_1_to_work_position | Przesteruj siłowniki windy załadunku 1 do pozycji roboczej; zawór równoległy | output | Parallel | FESTO AP | BAT2 | Ethernet/IP | tbd
5 | V102_HP | Loading elevator 1 right home position | ind_loading_elevator_1_right_in_home_position | Prawy siłownik windy załadunku 1 w pozycji bazowej | input | Actuator sensor | FESTO AP | BAT2 | Ethernet/IP | tbd
6 | V102_WP | Loading elevator 1 right work position | ind_loading_elevator_1_right_in_work_position | Prawy siłownik windy załadunku 1 w pozycji roboczej | input | Actuator sensor | FESTO AP | BAT2 | Ethernet/IP | tbd
7 | V103 | Loading elevator 2 left | ctrl_move_loading_elevator_2_to_work_position | Przesteruj siłowniki windy załadunku 2 do pozycji roboczej | output | Valve 5/3 | FESTO AP | BAT2 | Ethernet/IP | tbd
8 | V103_HP | Loading elevator 2 left home position | ind_loading_elevator_2_left_in_home_position | Lewy siłownik windy załadunku 2 w pozycji bazowej | input | Actuator sensor | FESTO AP | BAT2 | Ethernet/IP | tbd
9 | V103_WP | Loading elevator 2 left work position | ind_loading_elevator_2_left_in_work_position | Lewy siłownik windy załadunku 2 w pozycji roboczej | input | Actuator sensor | FESTO AP | BAT2 | Ethernet/IP | tbd
10 | V104 | Loading elevator 2 right | ctrl_move_loading_elevator_2_to_work_position | Przesteruj siłowniki windy załadunku 2 do pozycji roboczej; zawór równoległy | output | Parallel | FESTO AP | BAT2 | Ethernet/IP | tbd
11 | V104_HP | Loading elevator 2 right home position | ind_loading_elevator_2_right_in_home_position | Prawy siłownik windy załadunku 2 w pozycji bazowej | input | Actuator sensor | FESTO AP | BAT2 | Ethernet/IP | tbd
12 | V104_WP | Loading elevator 2 right work position | ind_loading_elevator_2_right_in_work_position | Prawy siłownik windy załadunku 2 w pozycji roboczej | input | Actuator sensor | FESTO AP | BAT2 | Ethernet/IP | tbd
13 | V105 | Loading elevator 3 left | ctrl_move_loading_elevator_3_to_work_position | Przesteruj siłowniki windy załadunku 3 do pozycji roboczej | output | Valve 5/3 | FESTO AP | BAT2 | Ethernet/IP | tbd
14 | V105_HP | Loading elevator 3 left home position | ind_loading_elevator_3_left_in_home_position | Lewy siłownik windy załadunku 3 w pozycji bazowej | input | Actuator sensor | FESTO AP | BAT2 | Ethernet/IP | tbd
15 | V105_WP | Loading elevator 3 left work position | ind_loading_elevator_3_left_in_work_position | Lewy siłownik windy załadunku 3 w pozycji roboczej | input | Actuator sensor | FESTO AP | BAT2 | Ethernet/IP | tbd
16 | V106 | Loading elevator 3 right | ctrl_move_loading_elevator_3_to_work_position | Przesteruj siłowniki windy załadunku 3 do pozycji roboczej; zawór równoległy | output | Parallel | FESTO AP | BAT2 | Ethernet/IP | tbd
17 | V106_HP | Loading elevator 3 right home position | ind_loading_elevator_3_right_in_home_position | Prawy siłownik windy załadunku 3 w pozycji bazowej | input | Actuator sensor | FESTO AP | BAT2 | Ethernet/IP | tbd
18 | V106_WP | Loading elevator 3 right work position | ind_loading_elevator_3_right_in_work_position | Prawy siłownik windy załadunku 3 w pozycji roboczej | input | Actuator sensor | FESTO AP | BAT2 | Ethernet/IP | tbd
19 | V107 | Loading stopper 1 left | ctrl_move_loading_stopper_1_to_work_position | Przesteruj blokadę 1 transportu załadunku do pozycji roboczej | output | Valve 5/3 | FESTO AP | BAT2 | Ethernet/IP | tbd
20 | V107_HP | Loading stopper 1 left home position | ind_loading_stopper_1_left_in_home_position | Lewy siłownik blokady 1 załadunku w pozycji bazowej | input | Actuator sensor | FESTO AP | BAT2 | Ethernet/IP | tbd
21 | V107_WP | Loading stopper 1 left work position | ind_loading_stopper_1_left_in_work_position | Lewy siłownik blokady 1 załadunku w pozycji roboczej | input | Actuator sensor | FESTO AP | BAT2 | Ethernet/IP | tbd
22 | V108 | Loading stopper 1 right | ctrl_move_loading_stopper_1_to_work_position | Przesteruj blokadę 1 transportu załadunku do pozycji roboczej; zawór równoległy | output | Parallel | FESTO AP | BAT2 | Ethernet/IP | tbd
23 | V108_HP | Loading stopper 1 right home position | ind_loading_stopper_1_right_in_home_position | Prawy siłownik blokady 1 załadunku w pozycji bazowej | input | Actuator sensor | FESTO AP | BAT2 | Ethernet/IP | tbd
24 | V108_WP | Loading stopper 1 right work position | ind_loading_stopper_1_right_in_work_position | Prawy siłownik blokady 1 załadunku w pozycji roboczej | input | Actuator sensor | FESTO AP | BAT2 | Ethernet/IP | tbd
25 | V109 | Loading stopper 2 left | ctrl_move_loading_stopper_2_to_work_position | Przesteruj blokadę 2 transportu załadunku do pozycji roboczej | output | Valve 5/3 | FESTO AP | BAT2 | Ethernet/IP | tbd
26 | V109_HP | Loading stopper 2 left home position | ind_loading_stopper_2_left_in_home_position | Lewy siłownik blokady 2 załadunku w pozycji bazowej | input | Actuator sensor | FESTO AP | BAT2 | Ethernet/IP | tbd
27 | V109_WP | Loading stopper 2 left work position | ind_loading_stopper_2_left_in_work_position | Lewy siłownik blokady 2 załadunku w pozycji roboczej | input | Actuator sensor | FESTO AP | BAT2 | Ethernet/IP | tbd
28 | V110 | Loading stopper 2 right | ctrl_move_loading_stopper_2_to_work_position | Przesteruj blokadę 2 transportu załadunku do pozycji roboczej; zawór równoległy | output | Parallel | FESTO AP | BAT2 | Ethernet/IP | tbd
29 | V110_HP | Loading stopper 2 right home position | ind_loading_stopper_2_right_in_home_position | Prawy siłownik blokady 2 załadunku w pozycji bazowej | input | Actuator sensor | FESTO AP | BAT2 | Ethernet/IP | tbd
30 | V110_WP | Loading stopper 2 right work position | ind_loading_stopper_2_right_in_work_position | Prawy siłownik blokady 2 załadunku w pozycji roboczej | input | Actuator sensor | FESTO AP | BAT2 | Ethernet/IP | tbd
31 | B101 | Loading product presence 1 | ind_container_in_loading_position_1 | Pojemnik na pozycji 1 - potwierdzenie obecności, załadunek | input | Product sensor | FESTO AP | BAT2 | Ethernet/IP | tbd
32 | B102 | Loading product presence 2 | ind_container_in_loading_position_2 | Pojemnik na pozycji 2 - potwierdzenie obecności, załadunek | input | Product sensor | FESTO AP | BAT2 | Ethernet/IP | tbd
33 | B103 | Loading product presence 3 | ind_container_in_loading_position_3 | Pojemnik na pozycji 3 - potwierdzenie obecności, załadunek | input | Product sensor | FESTO AP | BAT2 | Ethernet/IP | tbd

## ST02_Elevator
No. | ID | Name | PLC namespace | Description | Type | Subtype | Device | Subdevice | Connection type | PLC Address
1 | V201 | Blister positioner left | ctrl_move_blister_positioner_left_to_work_position | Przesteruj lewy pozycjoner blistra do pozycji roboczej | output | Valve 5/3 | FESTO AP | BAT3 | Ethernet/IP | tbd
2 | V201 HP | Blister positioner left home position | ind_blister_positioner_left_in_home_position | Lewy pozycjoner blistra w pozycji bazowej | input | Actuator sensor | FESTO AP | BAT3 | Ethernet/IP | tbd
3 | V201 WP | Blister positioner left work position | ind_blister_positioner_left_in_work_position | Lewy pozycjoner blistra w pozycji roboczej | input | Actuator sensor | FESTO AP | BAT3 | Ethernet/IP | tbd
4 | V202 | Blister positioner right | ctrl_move_blister_positioner_right_to_work_position | Przesteruj prawy pozycjoner blistra do pozycji roboczej | output | Valve 5/3 | FESTO AP | BAT3 | Ethernet/IP | tbd
5 | V202 HP | Blister positioner right home position | ind_blister_positioner_right_in_home_position | Prawy pozycjoner blistra w pozycji bazowej | input | Actuator sensor | FESTO AP | BAT3 | Ethernet/IP | tbd
6 | V202 WP | Blister positioner right work position | ind_blister_positioner_right_in_work_position | Prawy pozycjoner blistra w pozycji roboczej | input | Actuator sensor | FESTO AP | BAT3 | Ethernet/IP | tbd
7 | V203 | Blue box positioner left | ctrl_move_blue_box_positioner_left_to_work_position | Przesteruj lewy pozycjoner niebieskiej skrzynki do pozycji roboczej | output | Valve 5/3 | FESTO AP | BAT3 | Ethernet/IP | tbd
8 | V203 HP | Blue box positioner left home position | ind_blue_box_positioner_left_in_home_position | Lewy pozycjoner niebieskiej skrzynki w pozycji bazowej | input | Actuator sensor | FESTO AP | BAT3 | Ethernet/IP | tbd
9 | V203 WP | Blue box positioner left work position | ind_blue_box_positioner_left_in_work_position | Lewy pozycjoner niebieskiej skrzynki w pozycji roboczej | input | Actuator sensor | FESTO AP | BAT3 | Ethernet/IP | tbd
10 | B201 | Elevator top position | ind_elevator_in_top_position | Winda w górnej pozycji - zatrzymaj lub uruchom napęd | input | Inductive sensor | PLC | KEC2 | Hardwired | %I2.8
11 | B202 | Elevator intermediate top position | ind_elevator_in_intermediate_top_position | Winda blisko górnej pozycji - zmień prędkość napędu | input | Inductive sensor | PLC | KEC2 | Hardwired | %I2.9
12 | B203 | Elevator intermediate bottom position | ind_elevator_in_intermediate_bottom_position | Winda blisko dolnej pozycji - zmień prędkość napędu | input | Inductive sensor | PLC | KEC2 | Hardwired | %I2.10
13 | B204 | Elevator bottom position | ind_elevator_in_bottom_position | Winda w dolnej pozycji - zatrzymaj lub uruchom napęd | input | Inductive sensor | PLC | KEC2 | Hardwired | %I2.11
14 | B205 | Product presence on elevator | ind_container_in_elevator_position | Pojemnik na windzie - potwierdzenie obecności | input | Product sensor | PLC | KEC2 | Hardwired | tbd - unconnected in P0001

## ST03_Unloading Belt
No. | ID | Name | PLC namespace | Description | Type | Subtype | Device | Subdevice | Connection type | PLC Address
1 | V301 | Unloading stopper 1 left | ctrl_move_unloading_stopper_1_to_work_position | Przesteruj blokadę 1 rozładunku do pozycji roboczej | output | Valve 5/3 | FESTO AP | BAT2 | Ethernet/IP | tbd
2 | V301_HP | Unloading stopper 1 left home position | ind_unloading_stopper_1_left_in_home_position | Lewy siłownik blokady 1 rozładunku w pozycji bazowej | input | Actuator sensor | FESTO AP | BAT2 | Ethernet/IP | tbd
3 | V301_WP | Unloading stopper 1 left work position | ind_unloading_stopper_1_left_in_work_position | Lewy siłownik blokady 1 rozładunku w pozycji roboczej | input | Actuator sensor | FESTO AP | BAT2 | Ethernet/IP | tbd
4 | V302 | Unloading stopper 1 right | ctrl_move_unloading_stopper_1_to_work_position | Przesteruj blokadę 1 rozładunku do pozycji roboczej; zawór równoległy | output | Parallel | FESTO AP | BAT2 | Ethernet/IP | tbd
5 | V302_HP | Unloading stopper 1 right home position | ind_unloading_stopper_1_right_in_home_position | Prawy siłownik blokady 1 rozładunku w pozycji bazowej | input | Actuator sensor | FESTO AP | BAT2 | Ethernet/IP | tbd
6 | V302_WP | Unloading stopper 1 right work position | ind_unloading_stopper_1_right_in_work_position | Prawy siłownik blokady 1 rozładunku w pozycji roboczej | input | Actuator sensor | FESTO AP | BAT2 | Ethernet/IP | tbd
7 | V303 | Unloading stopper 2 left | ctrl_move_unloading_stopper_2_to_work_position | Przesteruj blokadę 2 rozładunku do pozycji roboczej | output | Valve 5/3 | FESTO AP | BAT2 | Ethernet/IP | tbd
8 | V303_HP | Unloading stopper 2 left home position | ind_unloading_stopper_2_left_in_home_position | Lewy siłownik blokady 2 rozładunku w pozycji bazowej | input | Actuator sensor | FESTO AP | BAT2 | Ethernet/IP | tbd
9 | V303_WP | Unloading stopper 2 left work position | ind_unloading_stopper_2_left_in_work_position | Lewy siłownik blokady 2 rozładunku w pozycji roboczej | input | Actuator sensor | FESTO AP | BAT2 | Ethernet/IP | tbd
10 | V304 | Unloading stopper 2 right | ctrl_move_unloading_stopper_2_to_work_position | Przesteruj blokadę 2 rozładunku do pozycji roboczej; zawór równoległy | output | Parallel | FESTO AP | BAT2 | Ethernet/IP | tbd
11 | V304_HP | Unloading stopper 2 right home position | ind_unloading_stopper_2_right_in_home_position | Prawy siłownik blokady 2 rozładunku w pozycji bazowej | input | Actuator sensor | FESTO AP | BAT2 | Ethernet/IP | tbd
12 | V304_WP | Unloading stopper 2 right work position | ind_unloading_stopper_2_right_in_work_position | Prawy siłownik blokady 2 rozładunku w pozycji roboczej | input | Actuator sensor | FESTO AP | BAT2 | Ethernet/IP | tbd
13 | B301 | Elevator unloading area empty | ind_elevator_unloading_area_empty | Strefa odbioru z windy pusta - zezwolenie na ruch windy do góry | input | Product sensor | FESTO AP | BAT2 | Ethernet/IP | tbd
14 | B302 | Unloading product presence 1 | ind_container_in_unloading_position_1 | Pojemnik na pozycji 1 - potwierdzenie obecności, rozładunek | input | Product sensor | FESTO AP | BAT2 | Ethernet/IP | tbd
15 | B303 | Unloading product presence 2 | ind_container_in_unloading_position_2 | Pojemnik na pozycji 2 - potwierdzenie obecności, rozładunek | input | Product sensor | FESTO AP | BAT2 | Ethernet/IP | tbd
16 | B304 | Unloading product presence 3 | ind_container_in_unloading_position_3 | Pojemnik na pozycji 3 - potwierdzenie obecności, rozładunek | input | Product sensor | FESTO AP | BAT2 | Ethernet/IP | tbd

## ST04_Spacer depositor
No. | ID | Name | PLC namespace | Description | Type | Subtype | Device | Subdevice | Connection type | PLC Address
1 | V401 | Spacer barrier left | ctrl_move_spacer_barrier_left_to_work_position | Przesteruj lewą barierę magazynu przekładek do pozycji roboczej | output | Valve 5/3 | FESTO AP | BAT1 | Ethernet/IP | tbd
2 | V401_HP | Spacer barrier left home position | ind_spacer_barrier_left_in_home_position | Lewy siłownik bariery magazynu przekładek w pozycji bazowej | input | Actuator sensor | FESTO AP | BAT1 | Ethernet/IP | tbd
3 | V401_WP | Spacer barrier left work position | ind_spacer_barrier_left_in_work_position | Lewy siłownik bariery magazynu przekładek w pozycji roboczej | input | Actuator sensor | FESTO AP | BAT1 | Ethernet/IP | tbd
4 | V402 | Spacer barrier right | ctrl_move_spacer_barrier_right_to_work_position | Przesteruj prawą barierę magazynu przekładek do pozycji roboczej | output | Valve 5/3 | FESTO AP | BAT1 | Ethernet/IP | tbd
5 | V402_HP | Spacer barrier right home position | ind_spacer_barrier_right_in_home_position | Prawy siłownik bariery magazynu przekładek w pozycji bazowej | input | Actuator sensor | FESTO AP | BAT1 | Ethernet/IP | tbd
6 | V402_WP | Spacer barrier right work position | ind_spacer_barrier_right_in_work_position | Prawy siłownik bariery magazynu przekładek w pozycji roboczej | input | Actuator sensor | FESTO AP | BAT1 | Ethernet/IP | tbd
7 | B401 | Spacer depositor low level | ind_low_level_of_spacers | Niski poziom przekładek w magazynie | input | Product sensor | FESTO AP | BAT1 | Ethernet/IP | tbd
8 | B402 | Spacer depositor empty | ind_spacer_storage_empty | Magazyn przekładek pusty | input | Product sensor | FESTO AP | BAT1 | Ethernet/IP | tbd

## ST05_Robot
No. | ID | Name | PLC namespace | Description | Type | Subtype | Device | Subdevice | Connection type | PLC Address
1 | V501 | Robot axis 7 | ctrl_move_robot_axis_7_to_work_position | Przesteruj oś 7 robota do pozycji roboczej | output | Valve 5/3 | FESTO AP | BAT4 | Ethernet/IP | tbd
2 | V501_HP | Robot axis 7 home position | ind_robot_axis_7_in_home_position | Oś 7 robota w pozycji bazowej | input | Actuator sensor | FESTO AP | BAT4 | Ethernet/IP | tbd
3 | V501_WP | Robot axis 7 work position | ind_robot_axis_7_in_work_position | Oś 7 robota w pozycji roboczej | input | Actuator sensor | FESTO AP | BAT4 | Ethernet/IP | tbd
4 | V502 | Robot gripper actuator 1 | ctrl_move_robot_gripper_1_to_work_position | Przesteruj siłownik 1 chwytaka robota do pozycji roboczej | output | Valve 5/3 | FESTO AP | BAT4 | Ethernet/IP | tbd
5 | V502_HP | Robot gripper actuator 1 home position | ind_robot_gripper_1_in_home_position | Siłownik 1 chwytaka robota w pozycji bazowej | input | Actuator sensor | PLC | KEC3 | Hardwired | tbd
6 | V502_WP | Robot gripper actuator 1 work position | ind_robot_gripper_1_in_work_position | Siłownik 1 chwytaka robota w pozycji roboczej | input | Actuator sensor | PLC | KEC3 | Hardwired | tbd
7 | V503 | Robot gripper actuator 2 | ctrl_move_robot_gripper_2_to_work_position | Przesteruj siłownik 2 chwytaka robota do pozycji roboczej | output | Valve 5/3 | FESTO AP | BAT4 | Ethernet/IP | tbd
8 | V503_HP | Robot gripper actuator 2 home position | ind_robot_gripper_2_in_home_position | Siłownik 2 chwytaka robota w pozycji bazowej | input | Actuator sensor | PLC | KEC3 | Hardwired | tbd
9 | V503_WP | Robot gripper actuator 2 work position | ind_robot_gripper_2_in_work_position | Siłownik 2 chwytaka robota w pozycji roboczej | input | Actuator sensor | PLC | KEC3 | Hardwired | tbd
10 | V504 | Robot gripper actuator 3 | ctrl_move_robot_gripper_3_to_work_position | Przesteruj siłownik 3 chwytaka robota do pozycji roboczej | output | Valve 5/3 | FESTO AP | BAT4 | Ethernet/IP | tbd
11 | V504_HP | Robot gripper actuator 3 home position | ind_robot_gripper_3_in_home_position | Siłownik 3 chwytaka robota w pozycji bazowej | input | Actuator sensor | PLC | KEC3 | Hardwired | tbd
12 | V504_WP | Robot gripper actuator 3 work position | ind_robot_gripper_3_in_work_position | Siłownik 3 chwytaka robota w pozycji roboczej | input | Actuator sensor | PLC | KEC3 | Hardwired | tbd
13 | V505 | Robot gripper actuator 4 | ctrl_move_robot_gripper_4_to_work_position | Przesteruj siłownik 4 chwytaka robota do pozycji roboczej | output | Valve 5/3 | FESTO AP | BAT4 | Ethernet/IP | tbd
14 | V505_HP | Robot gripper actuator 4 home position | ind_robot_gripper_4_in_home_position | Siłownik 4 chwytaka robota w pozycji bazowej | input | Actuator sensor | PLC | KEC3 | Hardwired | tbd
15 | V505_WP | Robot gripper actuator 4 work position | ind_robot_gripper_4_in_work_position | Siłownik 4 chwytaka robota w pozycji roboczej | input | Actuator sensor | PLC | KEC3 | Hardwired | tbd
16 | V506 | Reservation 1 | ctrl_spare_v506 | Rezerwa wyjścia zaworowego V506 | output | Valve 5/3 | FESTO AP | BAT4 | Ethernet/IP | tbd
17 | V507 | Reservation 2 | ctrl_spare_v507 | Rezerwa wyjścia zaworowego V507 | output | Valve 5/3 | FESTO AP | BAT4 | Ethernet/IP | tbd
18 | V508 | Reservation 3 | ctrl_spare_v508 | Rezerwa wyjścia zaworowego V508 | output | Valve 5/3 | FESTO AP | BAT4 | Ethernet/IP | tbd
19 | V509 | Vacuum 1 | ctrl_turn_on_robot_gripper_vacuum_1 | Załącz próżnię 1 na narzędziu robota | output | Vacuum | FESTO AP | BAT4 | Ethernet/IP | tbd
20 | V510 | Vacuum 2 | ctrl_turn_on_robot_gripper_vacuum_2 | Załącz próżnię 2 na narzędziu robota | output | Vacuum | FESTO AP | BAT4 | Ethernet/IP | tbd
21 | V511 | Vacuum 3 | ctrl_turn_on_robot_gripper_vacuum_3 | Załącz próżnię 3 na narzędziu robota | output | Vacuum | FESTO AP | BAT4 | Ethernet/IP | tbd
22 | V512 | Vacuum 4 | ctrl_turn_on_robot_gripper_vacuum_4 | Załącz próżnię 4 na narzędziu robota | output | Vacuum | FESTO AP | BAT4 | Ethernet/IP | tbd
23 | V513 | Vacuum 5 | ctrl_turn_on_robot_gripper_vacuum_5 | Załącz próżnię 5 na narzędziu robota | output | Vacuum | FESTO AP | BAT4 | Ethernet/IP | tbd

## Festo Islands
No. | ID | Name | PLC namespace | Description | Type | Subtype | Device | Subdevice | Connection type | PLC Address
1 | BAT100 | Festo AP system gateway | n.a. | Główny interfejs Ethernet/IP systemu Festo AP w szafie głównej | device | AP gateway | FESTO AP | BAT1 / ST04 | Ethernet/IP | 192.168.0.20
2 | BAT101 | ST04 digital input module | n.a. | Moduł 8 wejść cyfrowych: V401, V402, B401 i B402 | device | 8DI module | FESTO AP | BAT1 / ST04 | Festo AP
3 | BAT200 | ST01 and ST03 valve terminal | n.a. | Węzeł zaworowy i interfejs AP dla stacji załadunku i rozładunku | device | Valve terminal / AP node | FESTO AP | BAT2 / ST01+ST03 | Festo AP
4 | BAT201 | ST01 digital input module 1 | n.a. | Czujniki V101-V104 | device | 8DI module | FESTO AP | BAT2 / ST01 | Festo AP
5 | BAT202 | ST01 digital input module 2 | n.a. | Czujniki V105-V108 | device | 8DI module | FESTO AP | BAT2 / ST01 | Festo AP
6 | BAT203 | ST01 digital input module 3 | n.a. | Czujniki V109, V110 oraz B101-B103 | device | 8DI module | FESTO AP | BAT2 / ST01 | Festo AP
7 | BAT204 | ST03 digital input module 1 | n.a. | Czujniki V301-V304 | device | 8DI module | FESTO AP | BAT2 / ST03 | Festo AP
8 | BAT205 | ST03 digital input module 2 | n.a. | Czujniki obecności B301-B304 | device | 8DI module | FESTO AP | BAT2 / ST03 | Festo AP
9 | BAT300 | ST02 valve terminal | n.a. | Węzeł zaworowy i interfejs AP dla windy | device | Valve terminal / AP node | FESTO AP | BAT3 / ST02 | Festo AP
10 | BAT301 | ST02 digital input module | n.a. | Czujniki V201-V203 | device | 8DI module | FESTO AP | BAT3 / ST02 | Festo AP
11 | BAT400 | ST05 valve terminal | n.a. | Węzeł zaworowy i interfejs AP dla robota | device | Valve terminal / AP node | FESTO AP | BAT4 / ST05 | Festo AP
12 | BAT401 | ST05 digital input module | n.a. | Czujniki pozycji osi 7: V501_HP i V501_WP | device | 8DI module | FESTO AP | BAT4 / ST05 | Festo AP
[12 empty] | BAT1 | VTUX-A-S-APA-SDTD-USKHRKHRLL-XLRV4AXR | 70E-EPQAER-X+2VA | 1
[12 empty] | BAT2 | VTUX-A-S-APA-SDTD-USGHRGHRGHRKHRKHRKHRKHRL-XLRV4ARV4AXR | 70E-APS-5ER-X+5VA | 1
[12 empty] | BAT3 | VTUX-A-S-APA-SDTD-USKHRKHRKHRL-XLRV01J4AXR | 70E-APS-ER-X | 1
[12 empty] | BAT4 | VTUX-A-S-APA-SDTDABBC-USGHRGHRGHRGHRGHR3LUSKVKVUS3KV-XLRV01J4ARV4AUNCCVB010HVZVB010HVZUVB010HVZVB010HVZVB010HVZXR | 70E-APS-X | 1
Ethernet
AP Festo
[11 empty] | Power supply |  | 2x24VDC + 2x0VDC
BAT4
4. ST05
[10 empty] | BAT3 |  | BAT2
[9 empty] | 3. ST02 |  |  | 2. ST01 + ST03
1. ST04
BAT1
Electrical Cabinet

## Euromap67+73 (placeholder)
No. | ID | Name | PLC namespace | Description | Type | Subtype | Device | Subdevice | Connection type | PLC Address
1 | KF101 | IMM reject | ind_e67_imm_reject | Sygnał odrzutu detalu z wtryskarki | input | Euromap 67 | PLC | KEC1 | Hardwired | %I1.1
2 | KF102 | IMM mould closed | ind_e67_imm_mould_closed | Forma wtryskarki zamknięta | input | Euromap 67 | PLC | KEC1 | Hardwired | %I1.2
3 | KF103 | IMM mould open | ind_e67_imm_mould_open | Forma wtryskarki otwarta | input | Euromap 67 | PLC | KEC1 | Hardwired | %I1.3
4 | KF104 | IMM mould intermediate position | ind_e67_imm_mould_in_intermediate_position | Forma wtryskarki w pozycji pośredniej | input | Euromap 67 | PLC | KEC1 | Hardwired | %I1.4
5 | KF105 | IMM operation with robot enabled | ind_e67_imm_operation_with_robot_enabled | Wtryskarka zezwala na pracę z robotem | input | Euromap 67 | PLC | KEC1 | Hardwired | %I1.5
6 | KF106 | IMM ejector back position | ind_e67_imm_ejector_in_back_position | Wyrzutnik wtryskarki w pozycji tylnej | input | Euromap 67 | PLC | KEC1 | Hardwired | %I1.6
7 | KF107 | IMM ejector forward position | ind_e67_imm_ejector_in_forward_position | Wyrzutnik wtryskarki w pozycji przedniej | input | Euromap 67 | PLC | KEC1 | Hardwired | %I1.7
8 | KF108 | IMM core 1 in position 1 | ind_e67_imm_core_1_in_position_1 | Rdzeń 1 wtryskarki w pozycji 1 | input | Euromap 67 | PLC | KEC1 | Hardwired | %I1.8
9 | KF109 | IMM core 1 in position 2 | ind_e67_imm_core_1_in_position_2 | Rdzeń 1 wtryskarki w pozycji 2 | input | Euromap 67 | PLC | KEC1 | Hardwired | %I1.9
10 | KF110 | IMM core 2 in position 1 | ind_e67_imm_core_2_in_position_1 | Rdzeń 2 wtryskarki w pozycji 1 | input | Euromap 67 | PLC | KEC1 | Hardwired | %I1.10
11 | KF111 | IMM core 2 in position 2 | ind_e67_imm_core_2_in_position_2 | Rdzeń 2 wtryskarki w pozycji 2 | input | Euromap 67 | PLC | KEC1 | Hardwired | %I1.11
12 | KF201 | IMM mould area free | ctrl_e67_imm_mould_area_free | Potwierdź wtryskarce, że obszar formy jest wolny | output | Euromap 67 | PLC | KEC11 | Hardwired | %Q1.0
13 | KF202 | IMM enable mould closure | ctrl_e67_imm_enable_mould_closure | Zezwól wtryskarce na zamknięcie formy | output | Euromap 67 | PLC | KEC11 | Hardwired | %Q1.1
14 | KF203 | IMM enable full mould opening | ctrl_e67_imm_enable_full_mould_opening | Zezwól wtryskarce na pełne otwarcie formy | output | Euromap 67 | PLC | KEC11 | Hardwired | %Q1.2
15 | KF204 | IMM robot operation mode | ctrl_e67_imm_robot_operation_mode | Włącz tryb pracy wtryskarki z robotem | output | Euromap 67 | PLC | KEC11 | Hardwired | %Q1.3
16 | KF205 | IMM enable ejector back | ctrl_e67_imm_enable_ejector_back | Zezwól na ruch wyrzutnika wtryskarki do tyłu | output | Euromap 67 | PLC | KEC11 | Hardwired | %Q1.4
17 | KF206 | IMM enable ejector forward | ctrl_e67_imm_enable_ejector_forward | Zezwól na ruch wyrzutnika wtryskarki do przodu | output | Euromap 67 | PLC | KEC11 | Hardwired | %Q1.5
18 | KF207 | IMM enable core 1 position 1 | ctrl_e67_imm_enable_core_1_position_1 | Zezwól na ruch rdzenia 1 do pozycji 1 | output | Euromap 67 | PLC | KEC11 | Hardwired | %Q1.6
19 | KF208 | IMM enable core 1 position 2 | ctrl_e67_imm_enable_core_1_position_2 | Zezwól na ruch rdzenia 1 do pozycji 2 | output | Euromap 67 | PLC | KEC11 | Hardwired | %Q1.7
20 | KF209 | IMM enable core 2 position 1 | ctrl_e67_imm_enable_core_2_position_1 | Zezwól na ruch rdzenia 2 do pozycji 1 | output | Euromap 67 | PLC | KEC11 | Hardwired | %Q1.8
21 | KF210 | IMM enable core 2 position 2 | ctrl_e67_imm_enable_core_2_position_2 | Zezwól na ruch rdzenia 2 do pozycji 2 | output | Euromap 67 | PLC | KEC11 | Hardwired | %Q1.9
22 | KF211 | IMM function to confirm | ctrl_e67_imm_kf211_tbd | Funkcja wyjścia KF211 wymaga potwierdzenia | output | Euromap 67 | PLC | KEC11 | Hardwired | %Q1.10
23 | KF501 | IMM safety acknowledgement | ctrl_e73_imm_safety_acknowledgement | Potwierdzenie obwodu bezpieczeństwa do wtryskarki | output | Euromap 73 | Safety module | KFA4 | Hardwired | tbd
24 | KF301 | Robot mould closed | ind_robot_mould_closed | Forma zamknięta - wejście cyfrowe robota | input | Robot interface | Robot controller | CRMA15 | Hardwired | DI101
25 | KF302 | Robot mould open | ind_robot_mould_open | Forma otwarta - wejście cyfrowe robota | input | Robot interface | Robot controller | CRMA15 | Hardwired | DI102
26 | KF303 | Robot operation with IMM enabled | ind_robot_operation_with_imm_enabled | Zezwolenie na pracę z wtryskarką - wejście cyfrowe robota | input | Robot interface | Robot controller | CRMA15 | Hardwired | DI103
27 | KF304 | Robot reserved input 1 | ctrl_robot_reserved_input_1 | Rezerwa wyjścia PLC do wejścia cyfrowego robota DI104 | output | Robot interface | PLC | KEC11 | Hardwired | tbd
28 | KF305 | Robot reserved input 2 | ctrl_robot_reserved_input_2 | Rezerwa wyjścia PLC do wejścia cyfrowego robota DI105 | output | Robot interface | PLC | KEC11 | Hardwired | tbd
29 | KF306 | Robot reserved input 3 | ctrl_robot_reserved_input_3 | Rezerwa wyjścia PLC do wejścia cyfrowego robota DI106 | output | Robot interface | PLC | KEC11 | Hardwired | tbd
30 | KF307 | Robot reserved input 4 | ctrl_robot_reserved_input_4 | Rezerwa wyjścia PLC do wejścia cyfrowego robota DI107 | output | Robot interface | PLC | KEC11 | Hardwired | tbd
31 | KF308 | Robot reserved input 5 | ctrl_robot_reserved_input_5 | Rezerwa wyjścia PLC do wejścia cyfrowego robota DI108 | output | Robot interface | PLC | KEC11 | Hardwired | tbd
32 | KF401 | Robot mould area free | ind_robot_mould_area_free | Robot potwierdza, że obszar formy jest wolny | input | Robot interface | PLC | KEC2 | Hardwired | %I2.0
33 | KF402 | Robot enable mould closure | ind_robot_enable_mould_closure | Robot zezwala na zamknięcie formy | input | Robot interface | PLC | KEC2 | Hardwired | %I2.1
34 | KF403 | Robot function to confirm | ind_robot_kf403_tbd | Funkcja sygnału KF403 wymaga potwierdzenia | input | Robot interface | PLC | KEC2 | Hardwired | %I2.2
35 | KF404 | Robot reserved output 1 | ind_robot_reserved_output_1 | Rezerwa wyjścia cyfrowego robota DO104 | input | Robot interface | PLC | KEC2 | Hardwired | %I2.3
36 | KF405 | Robot reserved output 2 | ind_robot_reserved_output_2 | Rezerwa wyjścia cyfrowego robota DO105 | input | Robot interface | PLC | KEC2 | Hardwired | %I2.4
37 | KF406 | Robot reserved output 3 | ind_robot_reserved_output_3 | Rezerwa wyjścia cyfrowego robota DO106 | input | Robot interface | PLC | KEC2 | Hardwired | %I2.5
38 | KF407 | Robot reserved output 4 | ind_robot_reserved_output_4 | Rezerwa wyjścia cyfrowego robota DO107 | input | Robot interface | PLC | KEC2 | Hardwired | %I2.6
39 | KF408 | Robot reserved output 5 | ind_robot_reserved_output_5 | Rezerwa wyjścia cyfrowego robota DO108 | input | Robot interface | PLC | KEC2 | Hardwired | %I2.7

## Physical buttons (placeholder)
No. | ID | Name | PLC namespace | Description | Type | Subtype | Device | Subdevice | Connection type | PLC Address
1 | S1 | Open or close spacer storage button | ind_button_open_close_spacer_storage | Przycisk otwarcia lub zamknięcia magazynu przekładek wciśnięty przez operatora | input | Push button | PLC | KEB1 | Hardwired | %I3.2
2 | S3 | Give samples button | ind_button_samples | Przycisk podania próbek wciśnięty przez operatora | input | Push button | PLC | KEB1 | Hardwired | %I3.4
3 | S4 | Continue process button | ind_button_continue_process | Przycisk kontynuacji procesu wciśnięty przez operatora | input | Push button | PLC | KEB1 | Hardwired | %I3.5
4 | S5 | Start process button | ind_button_start_process | Przycisk rozpoczęcia pracy START wciśnięty przez operatora | input | Push button | PLC | KEB1 | Hardwired | %I3.6
5 | S6 | Container ready button | ind_button_container_ready | Przycisk Pojemnik gotowy wciśnięty przez operatora | input | Push button | PLC | KEB1 | Hardwired | %I3.7
6 | S7 | Empty station button | ind_button_start_emptying_process | Przycisk opróżnienia stacji wciśnięty przez operatora | input | Push button | PLC | KEB1 | Hardwired | %I3.8
7 | LCK1-X2:7 | Robot cell doors button | ind_button_open_close_robot_cell_doors | Przycisk otwarcia lub zamknięcia drzwi celi robota wciśnięty przez operatora | input | Push button | PLC | KEB1 | Hardwired | %I3.3
8 | LCK1-X5:1 | Robot cell doors closed | ind_robot_cell_doors_closed | Drzwi celi robota zamknięte | input | Safety switch | PLC | KEB1 | Hardwired | %I3.10
9 | LCK1-X5:4 | Robot cell doors locked | ind_robot_cell_doors_locked | Drzwi celi robota zaryglowane | input | Safety lock | PLC | KEB1 | Hardwired | %I3.11
10 | KF9.KF10 | Spacer storage robot-side opening permission | ind_spacer_storage_robot_side_doors_opening_permission | Zezwolenie na otwarcie magazynu przekładek od strony robota | input | Safety relay | PLC | KEB1 | Hardwired | %I3.12
11 | KF11.KF12 | Spacer storage operator-side opening permission | ind_spacer_storage_operator_side_doors_opening_permission | Zezwolenie na otwarcie magazynu przekładek od strony operatora | input | Safety relay | PLC | KEB1 | Hardwired | %I3.13
12 | H1 | Spacer storage button LED | ctrl_led_button_open_close_spacer_storage | Załącz podświetlenie przycisku otwarcia lub zamknięcia magazynu | output | Indicator LED | PLC | KEB1 | Hardwired | %Q0.0
13 | H3 | Give samples button LED | ctrl_led_button_samples | Załącz podświetlenie przycisku Podaj próbki | output | Indicator LED | PLC | KEB1 | Hardwired | %Q0.1
14 | H4 | Continue process button LED | ctrl_led_button_continue_process | Załącz podświetlenie przycisku Kontynuuj proces | output | Indicator LED | PLC | KEB1 | Hardwired | %Q0.2
15 | H5 | Start process button LED | ctrl_led_button_start_process | Załącz podświetlenie przycisku START | output | Indicator LED | PLC | KEB1 | Hardwired | %Q0.3
16 | P6 | Container ready button LED | ctrl_led_button_container_ready | Załącz podświetlenie przycisku Pojemnik gotowy | output | Indicator LED | PLC | KEB1 | Hardwired | %Q0.4
17 | P7 | Empty station button LED | ctrl_led_button_start_emptying_process | Załącz podświetlenie przycisku Opróżnij stację | output | Indicator LED | PLC | KEB1 | Hardwired | %Q0.5
18 | KF30 | Loading conveyor | ctrl_turn_on_loading_conveyor | Załącz transporter załadunku | output | Motor contactor | PLC | KEB1 | Hardwired | %Q0.6
19 | KF31 | Unloading conveyor out | ctrl_turn_on_unloading_conveyor_out | Załącz transporter rozładunku w kierunku wyjścia | output | Motor contactor | PLC | KEB1 | Hardwired | %Q0.7
20 | KF33 | Elevator conveyor out | ctrl_turn_on_elevator_conveyor_out | Załącz transporter windy w kierunku rozładunku | output | Motor contactor | PLC | KEB1 | Hardwired | %Q0.8
21 | KF34 | Elevator conveyor in | ctrl_turn_on_elevator_conveyor_in | Załącz transporter windy w kierunku robota | output | Motor contactor | PLC | KEB1 | Hardwired | %Q0.9
22 | KF35 | Elevator drive | ctrl_run_elevator | Uruchom napęd windy | output | Drive control | PLC | KEB1 | Hardwired | tbd
23 | KEC12-Q0 | Spacer storage robot-side lock | ctrl_open_spacer_storage_robot_side_lock | Odrygluj zamek magazynu przekładek od strony robota | output | Safety lock | PLC | KEC12 | Hardwired | tbd
24 | KEC12-Q1 | Spacer storage operator-side lock | ctrl_open_spacer_storage_operator_side_lock | Odrygluj zamek magazynu przekładek od strony operatora | output | Safety lock | PLC | KEC12 | Hardwired | tbd
25 | KEC12-Q2 | Robot cell doors lock | ctrl_open_robot_cell_doors_lock | Odrygluj zamek drzwi celi robota | output | Safety lock | PLC | KEC12 | Hardwired | %Q2.6
26 | KEC12-Q3 | Robot cell doors safety reset | ctrl_reset_robot_cell_doors_safety | Zresetuj obwód bezpieczeństwa drzwi celi robota | output | Safety reset | PLC | KEC12 | Hardwired | %Q2.7
27 | KEC12-Q8 | Robot cell doors LED | ctrl_robot_cell_doors_led | Załącz lampkę drzwi celi robota | output | Indicator LED | PLC | KEC12 | Hardwired | %Q2.8
28 | KEC12-Q5 | Elevator STO bypass | ctrl_bypass_elevator_sto | Załącz obejście STO napędu windy zgodnie z obwodem bezpieczeństwa | output | Safety control | PLC | KEC12 | Hardwired | tbd
29 | PFA10-G | Signal tower green | ctrl_turn_on_light_green | Załącz zielone światło wieży sygnalizacyjnej | output | Signal tower | PLC | KEC12 | Hardwired | %Q2.10
30 | PFA10-O | Signal tower orange | ctrl_turn_on_light_yellow | Załącz pomarańczowe światło wieży sygnalizacyjnej | output | Signal tower | PLC | KEC12 | Hardwired | %Q2.11
31 | PFA10-R | Signal tower red | ctrl_turn_on_light_red | Załącz czerwone światło wieży sygnalizacyjnej | output | Signal tower | PLC | KEC12 | Hardwired | %Q2.12
32 | PFA10-4 | Signal tower level 4 | ctrl_turn_on_signal_tower_level_4 | Załącz czwarty moduł wieży sygnalizacyjnej | output | Signal tower | PLC | KEC12 | Hardwired | tbd
33 | PFA10-5 | Signal tower buzzer | ctrl_turn_on_buzzer | Załącz sygnał dźwiękowy dla operatora | output | Signal tower | PLC | KEC12 | Hardwired | tbd (%Q2.13 in draft note)